## Лист1
Приложение №5
Демонстрационный экзамен
Сроки проведения
Место проведения
| НАИМЕНОВАНИЕ КОМПЕТЕНЦИИ | Ветеринария
Главный эксперт
Технический эксперт
Эксперт по CIS
| Количество участников | 9
| Количество рабочих мест для участников | 9
НА 1-ГО УЧАСТНИКА\КОМАНДУ (ПЛОЩАДКА) |  |  |  |  | НА __ РАБОЧИХ МЕСТ (__ УЧАСТНИКОВ)
Оборудование, инструменты и мебель
№ | Наименование | Технические характеристики инструмента | Ед. измерения | Кол-во | Кол-во | Наличие (Да\Нет) у организатора | Поставщик\спонсор | Примерная стоимость | Комментарий
1 | Микроскоп для биохимических исследований | Микроскоп состоит из 9 основных компонентов: стойка, штатив, ручка вертикальной настройки, окулярная головка, окулятры широкого обзора WF10X и WF16X, револьвер, объективы, предметный столик, конденсор АББЕ с ирисовой диафрагмой. Микроскоп обладает современной дуговой рамой и может использоваться с монокулярной и бинокулярной головкой с углом наклона 30 градусов. Двухслойный предметный столик с ручкой горизонтальной настройки и коаксиальная ручка грубой/тонкой фокусировки обеспечивает простоту эксплуатации. Микроскоп оборудован высококачественными ахроматическими объективами, окулярами широкого обзора и галогенной лампой с регулируемой яркостью, обнспечивающими наилучшее качество изображения. Габариты (ДхШхВ) (включая монокулярную головку): 260х160х360 мм Длина механического тубуса: 160 мм Расстояние от объекта до первичного изображения: 1 195 мм Диапазон грубой/тонкой фокусировки: 20 мм Конденсор АББЕ с ирисовой диафрагмой с ЧА=1,25 Размер предметного стока: 125х130 мм Осветлитель: галогенная лампа 6 В, 20 Вт 9с регулируемой яркостью) Мощность: 220 В или 110 В от сети переменного тока, 6 В от сети постоянного тока | шт | 2
2 | Микроскоп цифровой | С помощью микроскопа можно проводить изучение препаратов как в проходящем, так и в отраженном свете. Большой диапазон увеличения позволяет использовать прибор в самых различных областях. Микроскоп подходит для обучения школьников и студентов-биологов, исследований в области нумизматики или филателии, проведения работ с микроэлектроникой. Микроскоп комплектуется тремя объективами. Револьверное устройство позволяет быстро сменить кратность. Вместо окуляра используется цифровая камера 5 Мпикс с максимальным разрешением 3264x2448. Микроскоп дает оптическое увеличение в диапазон от 50 до 500 крат, а цифровой зум 4x позволяет получить увеличение до 2000 крат. Изображение выводится на цветной ЖК-дисплей с диагональю 3,5", благодаря чему микроскоп удобно использовать при групповых работах. Кроме того, увеличенное изображение микропрепарата можно сохранить в формате JPEG. Также имеется возможность записи видео в формате 3gp. На боковой стороне дисплея имеется слот для карт формата SD. Предметный столик с нониусом и препаратоводителем позволяет перемещать изучаемый объект, не прикасаясь к нему руками. Подсветка осуществляется с помощью светодиодов. Нижняя подсветка используется для изучения прозрачных объектов, а верхняя предназначена для исследования непрозрачных объектов в отраженном свете. Под предметным столиком расположен диск с 6 светофильтрами. | шт | 1
3 | Штатив для пробирок | Размеры...................................... 128х60х80 мм Число гнёзд.............................................. 10 шт. Диаметр гнезда...................................... 18 мм | шт | 4
4 | Шпатель Драгильского | Характеристики на усмотрение организаторов | шт | 4
3 | Песочные часы на 2 мин. | Характеристики на усмотрение организаторов | шт | 1
4 | Палочка стеклянная | L = 220 мм, d 5 мм | шт | 10
5 | Капельница Шустера | объем 50 мл | шт | 5
6 | Емкость стеклянная для окраски микропрепаратов Хеллендаля | Характеристики на усмотрение организаторов | шт
7 | Спиртовая горелка | Объем, мл..........................................................................40 Габаритные размеры, мм...... (45 ± 2,0) х (75 ± 3,0) Максимальная температура пламени до 900°С | шт | 2
8 | Лоток почкообразный | Размеры...................................260 × 135 × h 50 мм Материал............................................полипропилен | шт | 2
9 | Промывалка | полиэтилен объем 500ml | шт | 3
| Колба из термостойкого стекла | Характеристики на усмотрение организаторов | шт | 1
| плитка электрическая | Характеристики на усмотрение организаторов | шт | 1
10 | Шпатель Драгильского | Характеристики на усмотрение организаторов | шт | 4
11 | Пипетка стерильная | пластиковая объем 1 мл в инд. упаковке | шт | 30
12 | Держатель предметных стекол | Характеристики на усмотрение организаторов | шт | 3
13 | Пинцет изогнутый, металлический | 150 мм, из хирургической стали | шт | 2
14 | Пинцет прямой | металлический, 160 мм, из хирургической стали | шт | 4
15 | Шпатель | Шпатель металлический состоит из ручки, на концах которой расположены удлиненные прямые лопаточки. С помощью шпателя приготавливают и смешивают различные растворы, накладывают доделочные массы/левкас/грунт и т.д. | шт | 2
16 | Ножницы Купера | с 2-ми острыми концами 140 мм Н-3-2 Купера, вертикально изогнутые | шт | 1
17 | Стакан керамический | Характеристики на усмотрение организаторов | шт | 2
18 | Лоток лабораторный | 130x180 мм | шт | 3
19 | Тампонница | Склянка с притёртой крышкой 250 мл./тампонница/ Склянка с притёртой крышкой 250 мл./тампонница/ Для хранения спиртовых тампонов Объем 250 мл | шт | 6
20 | Емкость-контейнер | Емкость-контейнер для утилизации медицинских отходов и острого инструментария | шт | 3
21 | Счетчик форменных элементов крови СФЭК-01 | Электронный счетчик предназначен для подсчета лейкоцитарной формулы крови, счета эритроцитов, тромбоцитов и других счетных процедур, выполняемых при анализе крови. Технические данные. Счетчик обеспечивает независимый счет по 16-ти каналам с представлением результатов счета на цифровом табло. Счетчик обеспечивает представление следующих результатов: общей суммы, абсолютных значений по каждому каналу (виду клеток), % от общей суммы по каждому каналу. Счетчик позволяет устанавливать с дискретностью 50 единиц контрольную сумму с выдачей звукового сигнала и приостановки счета на 1,5 секунды при достижении этой суммы. Ввод информации в счетчик производится нажатием клавиш. Нажатие клавиши подтверждается звуковым, сигналом. | шт | 2
22 | Анализатор мочи URIT-50 Vet | ветеринарный полуавтоматический прибор для точных лабораторных исследований in vitro, 11 оцениваемых параметров. В основу этого профессионального аппарата заложена технология отражательной фотометрии. Поддерживает режимы непрерывной работы и отдельных тестов. Устройство исследует 11 параметров: pH, нитриты, удельный вес, аскорбиновая кислота, кровь, глюкоза, билирубин, уробилиноген, кетоны, лейкоциты, белок. Доступны два режима скорости: 1) нормальный (60 секунд); 2) быстрый (30 секунд). | шт | 1
23 | Центрифуга | Скорость - 500-4000 об/мин | шт | 1
| Штатив для пробирок | Размеры...................................... 128х60х80 мм Число гнёзд.............................................. 10 шт. Диаметр гнезда...................................... 18 мм | шт | 1
| Пинцет прямой, плоский | металлический, 160 мм, из хирургической стали | шт | 2
| Ножницы Купера | с 2-ми острыми концами 140 мм Н-3-2 Купера, вертикально изогнутые | шт | 1
| Лоток прямоугольный | 130x180 мм | шт | 1
| Тампонница | Склянка с притёртой крышкой 250 мл./тампонница/ | шт | 2
| Овоскоп | Овоскоп ОВ-6. (на 6 куриных яиц, 3 лампочки) Решетка гусиная пластик. (4 яйца), решетка перепелиная пластик. (11 яиц) | шт | 1
| Люминоскоп | Рабочая длина волны, нм 364 УФ облученность контролируемой поверхности, мВт/см2 5 | шт | 1
| Трихинеллоскоп | трихинеллоскоп с электронным выводом изображения Предназначен для диагностики трихинеллеза продуктов убоя домашних и диких животных. Находит применение в лабораториях ветеринарно-санитарных экспертиз, ветеринарных станций и ветеринарных служб. Также используется для контроля рыбы в рыбоведческих хозяйствах, на рыбоприемных пунктах и рыбоперерабатывающих предприятиях для диагностики паразитарных заболеваний рыб. | шт | 1
| Лупа просмотровая | Асферическая поверхность линзы обеспечивает высокое качество изображения при увеличении мелких объектов и изображений. | шт | 1
| Компрессорий | Компрессории МИС-7 предназначены для расплющивания проб мяса животных для исследования их на наличие трихинелл и финн при помощи микроскопов и проекционных устройств. Исследуемые пробы мяса животных размещаются в пронумерованные прямоугольники. Верхняя пластина плотно прижимается с помощью "барашков" (винтов) для расплющивания исследуемого мяса. Приспособление состоит из двух толстых стекол, прижимаемых друг к другу винтами. МИС-7 - компрессорий на 28 проб, размеры 220х50х26 мм, ячейка 13х11 мм, толщина пластины 6 мм. | шт | 2
| Препаровальная игла | гистологическая прямая с пластиковой ручкой. В коробке 10 шт. Подобные препаровальные иглы могут использоваться в разнообразных лабораториях (медицинских, сельскохозяйственных) для переноса срезов с микротома для последующей обработки или исследований, расправления их на предметном стекле, а также для приготовления анатомических или гистологических препаратов. | шт | 2
| Химический стакан | объем 100ml | шт | 9
| Анализатор молока | Измеряемый показатель Массовая доля жира, % Массовая доля белка, % | шт | 1
| АНАЛИЗАТОР СОМАТИЧЕСКИХ КЛЕТОК | Анализатор соматических клеток вискозиметрический для контроля соматических клеток в молоке на молочных фермах и предприятиях перерабатывающей отрасли. Соответствует ГОСТ 23453-90 | шт | 1
| Термостатическое устройство / сухой инкубатор | Диапазон температур: 30°C - 80°C (±0.5°C) Режимы работы: 1 режим: - температура: 37°С -1-ый временной интервал: 3минуты -2-ой временной интервал: 7минут 2 режим: - температура: 40°С - 1-ый временной режим: 3минуты - 2-ой временной режим: 3 минуты 3 режим: - температура: 40°С - 1-ый временной режим: 5 минут - 2-ой временной режим: 5 минут | шт | 1
| Емкость-контейнер | Емкость-контейнер для утилизации медицинских отходов и острого инструментария | шт | 1
| Термостат суховоздушный | Термостат электрический суховоздушый ТС-1/20 СПУ (лабораторный, медицинский) t, °C от окруж. до +60 | шт | 1
24 | Стойло для КРС на 2 гол | Характеристики на усмотрение организаторов | шт | 1
25 | Загон для МРС на 2 гол | Характеристики на усмотрение организаторов | шт | 1
26 | Клетка для животных/птицы по 2 гол | Характеристики на усмотрение организаторов | шт | 2
27 | Тампонница | Склянка с притёртой крышкой 250 мл./тампонница/ | шт | 5
28 | Аппарат ультразвуковой диагностики Микроконвексный датчик 20R/5.0 MHz | Режимы работы: B, B+B, B+M, M, 4B Глубина сканирования: 240мм Внутренняя память: 32 кадра Измерения: расстояние, площадь, объем, ЧСС Порты: видео PAL-D, USB 2.0 Экран: 10'' Ч/Б ЭЛТ Отметки на теле: 40 Применение: лошади, коровы, свиньи, овцы, кошки, собаки | шт | 1
29 | Машинка для стрижки шерсти | для домашнего использования, для обработки ран или предоперационной стрижки в вет клиниках. Характеристики Модель: CP-8000 Pro Адаптер: вход 100-240 V 50/60 Hz, выход 3.5V 1000mA Аккумулятор: LiFePO4 1000mAh - до 60 минут работы Потребляемая мощность: 7 W Ширина ножа: 40 мм Высота среза: 0,8 мм Тип мотора: Роторный Вес машинки: 150 гр Преимущества Работа без проводов и, при необходимости, продолжительное время - от аккумулятора - 60 мин, зарядка аккумулятора - ВСЕГО 1,5 часа. Фиксированное лезвие из нержавеющей стали +подвижное керамическое лезвие (в отличие от привычного металлического аналога, такой аксессуар отличается повышенным сроком службы и практически не нагревается при работе, что делает его незаменимым для груминга в жаркое время года) легко справятся с любой шерстью, в т.ч. и мягкой, подойдет для всех видов собак и кошек, а также кроликов и др. животных. Лезвия очень долго сохраняют остроту. Съемные керамические лезвия легко очистить или заменить. Лезвие без насадок стрижет на 0,8 мм | шт | 1
30 | Сухожаровый шкаф | Размер: 442х415х450 Мощность: 0,9 квт Вес: 19 кг Температурные режимы: 50-200 с Время нагрева до 180 °C: 30 Тип стерилизации: Воздушный | шт | 1
31 | Тренажер "Отработка ветеринарно-хирургических навыков" | Тренажер представляет собой полноцветную эргономичную платформу с установленными на ней фиксаторами и приспособлениями для отработки следующих базовых хирургических навыков: прошивание тканей различной плотности; завязывание узлов на поверхности и в труднодоступных местах; наложение различных видов швов; выполнение разрезов. Сменные материалы, устанавливаемые на платформу, выполнены из силикона, имитирующего ткань животного. | шт | 1
32 | Пинцет | Пинцет хирургический общего назначения предназначен для захватывания краев раны и крепкого удержания тканей, в основном кожи. | шт | 2
33 | Иглодержатель | общехирургический И-247 250 мм | шт | 1
34 | Цапки для хирургического белья | Зажим с кремальерой для операционного белья 3-113 | шт | 4
35 | Гемостатический зажим | край зубчатый 1*2. №1 150 мм J-17-060 | шт | 1
36 | Иглы хирургические круглые и треугольные | Иглы применяются для сшивания кожи, мышц, сухожилий. | шт | 5
37 | Ножницы остроконечные | Ножницы остроконечные прямые 140 мм Н-240 | шт | 1
38 | Ножницы прямые тупоконечные | Ножницы тупоконечные прямые 170 мм Н-236 | шт | 2
39 | Сосуд Дьюара | Характеристики на усмотрение организаторов | шт | 1
40 | Чемодан техника - осеменатора | подставка для инструментов, СТОЛИК МОРОЗОВА С ПОДСВЕТКОЙ ДЛЯ МИКРОСКОПА (СТОЛИК НАГРЕВАТЕЛЬНЫЙ ЭЛЕКТРОННЫЙ), перчатка для и/о, катетер для и/о, пипетка для и/о, ампула для и/о (цитрат натрия 3%), чехол защитный, чехол с поршнем, шприц ШО-3М, шприц ШО-3, пинцет на 250 мм, пинцет на 250 мм, пинцет на 150 мм, корцанг изогнутый, тампонница, вата, биотермостат универсальный, термометр специальный на 100°С, фартук клеенчатый | шт | 1
41 | Тренажер для наложения бинтовых повязок | Характеристики на усмотрение организаторов | шт | 1
42 | перкуссионнный молоточек/плессиметр | Характеристики на усмотрение организаторов | комл | 3
43 | Безконтактный термометр | Характеристики на усмотрение организаторов | шт | 3
44 | Стетофонендоскоп | Характеристики на усмотрение организаторов | шт | 6
45 | Фонарик | Характеристики на усмотрение организаторов | шт | 5
46 | Мерная лента | Характеристики на усмотрение организаторов | шт | 2
47 | Защитные очки | На усмотрение организатора | шт | 1
48 | Фартук прорезиненный | На усмотрение организатора | шт | 1
49 | Перчатки хлопчатобумажные | На усмотрение организатора | шт | 1
50 | Микроскоп цифровой | С помощью микроскопа можно проводить изучение препаратов как в проходящем, так и в отраженном свете. Большой диапазон увеличения позволяет использовать прибор в самых различных областях. Микроскоп подходит для обучения школьников и студентов-биологов, исследований в области нумизматики или филателии, проведения работ с микроэлектроникой. Микроскоп комплектуется тремя объективами. Револьверное устройство позволяет быстро сменить кратность. Вместо окуляра используется цифровая камера 5 Мпикс с максимальным разрешением 3264x2448. Микроскоп дает оптическое увеличение в диапазон от 50 до 500 крат, а цифровой зум 4x позволяет получить увеличение до 2000 крат. Изображение выводится на цветной ЖК-дисплей с диагональю 3,5", благодаря чему микроскоп удобно использовать при групповых работах. Кроме того, увеличенное изображение микропрепарата можно сохранить в формате JPEG. Также имеется возможность записи видео в формате 3gp. На боковой стороне дисплея имеется слот для карт формата SD. Предметный столик с нониусом и препаратоводителем позволяет перемещать изучаемый объект, не прикасаясь к нему руками. Подсветка осуществляется с помощью светодиодов. Нижняя подсветка используется для изучения прозрачных объектов, а верхняя предназначена для исследования непрозрачных объектов в отраженном свете. Под предметным столиком расположен диск с 6 светофильтрами. | шт | 1
51 | Тренажер для введения лек.препаратов | Тренажер представляет собой полноцветную панель с установленными на ней четырьмя имитаторами участков кожи и подкожного слоя. Предназначен для отработки навыков двух видов медицинских процедур: внутривенных инъекций и забора крови в разных условиях доступности сосудов. | шт | 1
Расходные материалы
№ | Наименование | Технические характеристики инструмента | Ед. измерения | Кол-во | Кол-во | Наличие (Да\Нет) у организатора | Поставщик\спонсор | Примерная стоимость | Комментарий
1 | Петля бактериологическая, стерильная | Объем.................................................... 10 мкл Общая длина........................................ 199 мм Длина иглы............................................ 30 мм Внешний диаметр петли...................... 6,3 мм Внутренний диаметр петли.................. 3,8 мм Материал...................................... полистирол Упаковка............................................. инд. уп. | шт | 30
2 | Чашка Петри | Диаметр..................................................................................... 90 мм Высота..................................................................................... 16,3 мм Материал.......................................................................... полистирол Вид упаковки.................................................................... стерильная Упаковка.................................................................................. 20 шт. | уп | 1 (20шт)
3 | Масло иммерсионное | 10 мл, нефлуоресцирующее | фл | 3
4 | Бумага фильтровальная | обеззоленная | пачка | 1
5 | Вата гигроскопическая | Характеристики на усмотрение организаторов | уп | 1
6 | Пипетки глазные | Характеристики на усмотрение организаторов | шт | 25
7 | Спирт этиловый, ректификационный с массовой долей 96% | Характеристики на усмотрение организаторов | л | 2
8 | Вода дистиллированная | Характеристики на усмотрение организаторов | л | 5
9 | Набор для окраски мазков по Граму | Генциановый фиолетовый* 1 фл./100 мл Фуксин основной*.............................1 фл./10 мл Раствор Люголя...............................1 фл./100 мл | набор | 1
10 | Фиксатор-краситель эозин метиленовый синий типа Лейшмана | "ГЕМСТАНДАРТ-Л" - Фиксатор-краситель Эозин-Метиленовый синий типа Лейшмана для применения в клинической медицине в качестве фиксатора-красителя форменных элементов крови | литр | 1
11 | Шпатель для растяжки мазков | Длина ............................................................ 76 мм Ширина рабочих концов .............. 22, 26 мм Толщина ......................................................... 1 мм Материал ...................................... Полистирол | шт | 10
12 | Эндо агар | Эндо агар Биотехновация (S. Endo) — дифференциально-диагностическая среда для выделения и идентификации кишечных бактерий при бактериологических исследованиях пищевых продуктов, сточных вод и пр. | уп | 1
13 | Диски для определения чувствительности | Диски для определения чувствительности энтеробактерий внекишечные инфекции — 011201 — 8 препаратов по 100 дисков: ампициллин, ампициллин/сульбактам, амоксициллин/клавуланат, цефотаксим, цефтриаксон, цефтазидим, гентамицин, ципрофлоксацин. | уп | 1
14 | Пробирка стеклянная | Высота............................................. 150 ± 5,0 мм Наружный диаметр.................. 16,0 ± 1,0 мм Упаковка................................................... 100 шт. | шт | 6
15 | Вакуумные пробирки С КЛОТ-АКТИВАТОРОМ Кремнезем, 13х75 мм., 1 мл., ПЛАСТИК | Область применения: клиническая химия, серология, определение инфекций, микробиология; Наполнитель: активатор образования сгустка (SiO2) на внутренних стенках пробирки в мелкодисперсном виде. Крышка пробирки: резиновая пробка из бромбутилкаучука покрытого геморепелллентом, обладающим кровоотталкивающими свойствами, служащего для многократного прокола и дополнительный защитный пластиковый колпачок красного цвета с вертикальными наружными бороздками, без резьбы. Этикетка: бумажная с указанием сведений о стерильности, заводе изготовителе, сроке годности, объеме забираемой крови, на РУССКОМ языке с двойным отрывным цифровым кодом. Цветовая кодировка пробирки: КРАСНАЯ | шт | 15
16 | ВАКУУМНЫЕ ПРОБИРКИ ДЛЯ ГЕМАТОЛОГИЧЕСКОГО ИССЛЕДОВАНИЯ ЦЕЛЬНОЙ КРОВИ EDTA K2, 13х75 мм., 1 мл., ПЛАСТИК | Область применения: Гематологические исследования цельной крови – подсчет клеток крови, определение СОЭ и пр. ПЦР-исследования (качественные и количественные методики). Наполнитель: Антикоагулянт – калиевая соль К2/К3 ЭДТА Крышка пробирки: резиновая пробка из бромбутилкаучука покрытого геморепелллентом, обладающим кровоотталкивающими свойствами, служащего для многократного прокола и дополнительный защитный пластиковый колпачок фиолетового цвета с вертикальными наружными бороздками, без резьбы. Этикетка: бумажная с указанием сведений о стерильности, заводе изготовителе, сроке годности, объеме забираемой крови, на РУССКОМ языке с двойным отрывным цифровым кодом. Цветовая кодировка пробирки: ФИОЛЕТОВА | шт | 15
17 | ИГЛЫ ДВУСТОРОННИЕ ДЛЯ ВЗЯТИЯ ВЕНОЗНОЙ КРОВИ | 18G, Pink, 1'', 1,1/4'', 1,1/2'' | шт | 30
18 | Кефир | Характеристики на усмотрение организаторов | л | 1
19 | Филе мяса птицы | Характеристики на усмотрение организаторов | кг | 0.7
20 | Пробка силиконовая №19 | Меньший диаметр........................ 16 мм Больший диаметр........................ 20 мм Высота.......................................... 22 мм Материал.................................. Силикон | шт | 6
21 | Спирт этиловый, ректификационный с массовой долей 96% | Характеристики на усмотрение организаторов | л | 1
22 | Спиртовые ватные тампоны | Характеристики на усмотрение организаторов |  | 100
23 | Одноразовая посуда (стаканы, тарелки, ложечки, ножи) | Характеристики на усмотрение организаторов | шт | 100
24 | Дезинфицирующее средство высокой концентрации для санитарной обработки | Чистящие и моющие средства | мл | 1000
25 | Мыло жидкое | Характеристики на усмотрение организаторов | ед | 1
26 | Бумажное полотенце | Характеристики на усмотрение организаторов | шт | 2
27 | Сухофрукты | Характеристики на усмотрение организаторов | кг | 0.5
28 | Сливочное масло/спред | Характеристики на усмотрение организаторов | уп | 2
29 | Творог | Характеристики на усмотрение организаторов | уп | 2
30 | Молко | Характеристики на усмотрение организаторов | л | 1
31 | Корнеклубнеплоды | Характеристики на усмотрение организаторов | кг | 1
32 | Цитрусовые | Характеристики на усмотрение организаторов | кг | 1
33 | Яйцо | Характеристики на усмотрение организаторов | дес | 3
34 | Мясо | Характеристики на усмотрение организаторов | кг | 2
35 | Рыба свежая пресноводная | Характеристики на усмотрение организаторов | экз | 5
36 | Лотки для яиц пластиковые | Характеристики на усмотрение организаторов | шт | 5
37 | Тесты на антибиотики в молоке | Экспресс-тесты для определения 4 групп антибиотиков в молоке: β-лактамовая, тетрациклиновая, хлорамфеникол, стрептомицин Требуется термостатирование (40°С, 10 минут) | шт | 6
38 | Бескостное филе | Характеристики на усмотрение организаторов | кг | 1
39 | Препарат "Мастоприм" | Метод основан на взаимодействии препарата "Мастоприм" с соматическими клетками, в результате которого изменяется консистенция молока. | уп | 1
40 | Тест-полоски для определения титруемой кислотности и рН молока | Область индикации тест-полоски лежит в градации сине-зеленого. Посредством изменения цвета можно определить титруемую кислотность молока в трех шкалах; 0Т (градусы Тернера), 0D (градусы Дорника) и 0SH (градусы Соксклета-Хенкеля). | уп 50 шт | 1
41 | Мыло жидкое | Характеристики на усмотрение организаторов | ед | 1
42 | Бумажное полотенце | Характеристики на усмотрение организаторов | шт | 2
43 | Спирт-эфирная смесь 1:1 | Характеристики на усмотрение организаторов | мл | 200
44 | Клеенка на парты | Характеристики на усмотрение организаторов | шт | 8
45 | Дезинфицирующее средство высокой концентрации для санитарной обработки | Чистящие и моющие средства | мл | 1000
46 | Мочевые тест-полоски URIT 11Vet, URIT | Измеряемые параметры: pH Нитриты Удельный вес Аскорбиновая кислота Кровь Глюкоза Билирубин Уробилиноген Кетоны Лейкоциты Белок | уп | 1
47 | Контейнеры лабораторные для взятия проб, стерильные, п/п | 125 мл, в индивидуальной упаковке | шт | 20
48 | Стекло предметное | Высокая степень прозрачности и совместимость с любыми моделями микроскопов. Предметные стекла служат для изучения различных образцов под микроскопом. Толщина каждого стекла составляет 1,0-1,2 мм. | шт | 100
49 | Стекло покровное | квадратные 24 x 24 мм. | шт | 50
50 | Гель д/узи | Хорошо переносятся пациентами, не вызывают общих аллергических реакций и раздражения кожи и слизистых, не портят датчики - является водорастворимым. Содержит в своем составе - воду, карбомер, глицерин, пропиленгликоль, консерванты. | Шт (250мл) | 2
51 | Хирургическое белье | Характеристики на усмотрение организаторов | полотно | 1
52 | Шовный материал | Поликон № 000 нить хирургическая нестерильная, 10 м | уп | 15
53 | Жидкий азот | Характеристики на усмотрение организаторов | л | 5
54 | Сперма-доза (гранулы или пайеты) | быков-призводителей различных пород | доза | 10
55 | Марлевые бинты, 7*1400 | Характеристики на усмотрение организаторов | шт | 15
56 | Эластичные бинты 8*300 | Характеристики на усмотрение организаторов | шт | 3
57 | Мыло жидкое | Характеристики на усмотрение организаторов | ед | 2
58 | Бумажное полотенце | Характеристики на усмотрение организаторов | шт | 7
59 | Клеенка под стойло/загон | Характеристики на усмотрение организаторов | м.
60 | Шприцы стерильные | 2 мл, 5 мл, 10 мл | шт | 18
61 | Спички | Характеристики на усмотрение организаторов | кор | 2
62 | Спиртовые ватные тампоны | Характеристики на усмотрение организаторов |  | 100
"Тулбокс" Инструмент, который должен предоставить ЦПДЭ
№ | Наименование | Технические характеристики инструмента | Ед. измерения | Кол-во | Кол-во | Наличие (Да\Нет) у организатора | Поставщик\спонсор | Примерная стоимость | Комментарий
1 | Костюм защитный одноразовый | Характеристики на усмотрение организаторов | шт | 1
2 | Халат белый медицинский с длинным рукавом | Характеристики на усмотрение организаторов | шт | 1
3 | Колпак белый медицинский | Характеристики на усмотрение организаторов | шт | 1
4 | Бахилы | Характеристики на усмотрение организаторов | пара | 6
5 | Перчатки латексные стерильные | Характеристики на усмотрение организаторов | пара | 6
6 | Маска индивидуальная | Характеристики на усмотрение организаторов | шт | 6
НА 1-ГО ЭКСПЕРТА (ПЛОЩАДКА) |  |  |  |  | НА ВСЕХ ЭКСПЕРТОВ
Оборудование, инструменты и мебель
№ п/п | Наименование | Технические характеристики инструмента | Ед. измерения | Кол-во | Кол-во | Наличие (Да\Нет) у организатора | Поставщик | Стоимость | Комментарий
1 | Планшет | Характеристики на усмотрение организаторов | шт | 1
2 | Ручка шариковая | Характеристики на усмотрение организаторов | шт | 1
3 | Мультифоры | Характеристики на усмотрение организаторов | уп | 1
4 | Степлааер | Характеристики на усмотрение организаторов | шт | 2
5 | Бумага | Характеристики на усмотрение организаторов | уп | 1
7
ОБЩАЯ ИНФРАСТРУКТУРА ПЛОЩАДКИ |  |  |  |  | НА ВСЕХ УЧАСТНИКОВ И ЭКСПЕРТОВ
Оборудование, мебель, канцелярия и т.п.
№ | Наименование | Технические характеристики инструмента | Ед. измерения | Кол-во | Кол-во | Наличие (Да\Нет) у организатора | Поставщик\спонсор | Примерная стоимость | Комментарий
1 | Стол письменный (парта) | Характеристики на усмотрение организаторов | шт | 9
2 | Стул | Характеристики на усмотрение организаторов | шт | 18
3 | Стол инструментальный | Каркас выполнен из профильной стальной трубы 20х20, стандартной для всех столиков модели «СМИ». Столик стандартно комплектуется пластиковыми колесами диаметром не менее 50мм*, два из которых с тормозом. Полки могут быть изготовлены из стекла, металла или нержавеющей стали | шт | 2
4 | Кушетка медицинская | Размер 600*630*2000. Покрытие каркаса полимерное, порошковой краской. Мягкий элемент (состоящий из 2х частей) изготовлен из многослойной фанеры, поролона и кожзама. Подголовник кушетки имеет 3 положения регулировки. | шт | 1
5 | Стол ветеринарный | Стол ветеринарный по Виноградову СВУ-25.01. Может использоваться как ветеринарный хирургический (операционный) стол либо как смотровой. Трехстворчатая столешница выполнена из перфорированного стального листа. | шт | 1
6 | Шкаф | Шкаф из ЛДСП оснащен четырьмя дверьми. Двери могут открываться как в левую, так и в правую сторону. 2. Полки в верхней части прозрачное стекло, в нижней части ЛДСП. 3. Опоры для регулировки высоты шкафа. | шт | 1
9 | Ведро мусорное |  | шт | 3
СКЛАД |  |  |  |  | НА ВСЕХ УЧАСТНИКОВ И ЭКСПЕРТОВ
Оборудование, мебель, канцелярия и т.п.
№ | Наименование | Технические характеристики инструмента | Ед. измерения | Кол-во | Кол-во | Наличие (Да\Нет) у организатора | Поставщик\спонсор | Примерная стоимость | Комментарий
1 | Мусорная корзина, мусорные мешки | на усмотрение организатора | шт | 1
2 | Пилот, 6 розеток | на усмотрение организатора | шт | 1
3 | Огнетушитель углекислотный ОУ-1 | на усмотрение организатора | шт | 1
4 | Ведро/ Корыто | на усмотрение организатора | шт | 5
5 | Метла, савок | на усмотрение организатора | шт
6 | Миски для животных/птицы | на усмотрение организатора | шт
7 | Комбикорм | на усмотрение организатора | шт
8 | Сено | на усмотрение организатора | шт
9 | Корм для МДЖ сухой 2 кг | на усмотрение организатора | шт
10 | Впитывающие пеленки | на усмотрение организатора | шт
11 | Опилки | на усмотрение организатора | шт
12 | Намордник | на усмотрение организатора | шт | 1
КОМНАТА УЧАСТНИКОВ |  |  |  |  | НА ВСЕХ УЧАСТНИКОВ
Оборудование, мебель, канцелярия и т.п.
№ | Наименование | Технические характеристики инструмента | Ед. измерения | Кол-во | Кол-во | Наличие (Да\Нет) у организатора | Поставщик\спонсор | Примерная стоимость | Комментарий
1. | Парта | на усмотрение организатора | шт | -
2 | Стул | на усмотрение организатора | шт | -
3 | Стеллаж | на усмотрение организатора | шт | -
4 | Вешалка | Штанга на колесах, с крючками (не менее 12 крючков) | шт | -
5 | Мусорная корзина | на усмотрение организатора | шт | -
6 | Пилот, 6 розеток | на усмотрение организатора | шт | -
КОМНАТА ЭКСПЕРТОВ |  |  |  |  | НА ВСЕХ ЭКСПЕРТОВ
Оборудование, мебель, канцелярия и т.п.
№ | Наименование | Технические характеристики инструмента | Ед. измерения | Кол-во | Кол-во | Наличие (Да\Нет) у организатора | Поставщик\спонсор | Примерная стоимость | Комментарий
1. | Стол письменный | на усмотрение организатора | шт | 5
2. | Стул | на усмотрение организатора | шт | 10
3 | Вешалка | Штанга на колесах, с крючками | шт | 1
4 | Мусорная корзина | на усмотрение организатора | шт | -
5 | Пилот, 6 розеток | на усмотрение организатора | шт | -
6 | Пилот, 6 розеток | на усмотрение организатора | шт | -
| Огнетушитель углекислотный ОУ-1 | на усмотрение организатора | шт | -
| Аптечка медицинская | На усмотрение организатора | шт | 1
6 | Мулимедийный проектор, проекторный экран, стерео-система | На усмотрение организатора | ед. | 1
КОМНАТА ГЛАВНОГО ЭКСПЕРТА |  |  |  |  | НА ВСЕХ ЭКСПЕРТОВ
Оборудование, мебель, канцелярия и т.п.
№ | Наименование | Технические характеристики инструмента | Ед. измерения | Кол-во | Кол-во | Наличие (Да\Нет) у организатора | Поставщик\спонсор | Примерная стоимость | Комментарий
1. | Персональный компьютер | На усмотрение организатора | шт | 1
2. | МФУ | На усмотрение организатора | шт | 1
3 | Офисный стол | На усмотрение организатора | шт | 2
4 | Стул | На усмотрение организатора | шт | 4
ДОПОЛНИТЕЛЬНЫЕ ТРЕБОВАНИЯ/КОММЕНТАРИИ К ЗАСТРОЙКЕ ПЛОЩАДКИ |  |  |  |  | НА ВСЕХ УЧАСТНИКОВ И ЭКСПЕРТОВ
№ | Наименование | Технические характеристики инструмента | Ед. измерения | Кол-во | Кол-во | Наличие (Да\Нет) у организатора | Поставщик\спонсор | Примерная стоимость | Комментарий
1 | Подвод и отведение холодной воды
2 | Наличие розеток