## Лист1
ЧЕМПИОНАТ |  | Региональный чемпионат по стандартам Ворлдскиллс
Сроки проведения
Место проведения
НАИМЕНОВАНИЕ КОМПЕТЕНЦИИ |  | Геномная инженерия
Главный эксперт
Заместитель Главного эксперта
Технический эксперт
Эксперт по CIS
Количество экспертов (в том числе с главным и заместителем)
Количество конкурсантов (команд) |  | 5
Количество рабочих мест |  | 5
Общая площадь застройки компетенции
Версия |  | 29_07_2021
РАБОЧАЯ ПЛОЩАДКА КОНКУРСАНТОВ
ОБОРУДОВАНИЕ И ИНСТРУМЕНТЫ (НА 1 УЧАСТНИКА\КОМАНДУ) |  |  |  |  | ОБОРУДОВАНИЕ И ИНСТРУМЕНТЫ (НА 5 УЧАСТНИКОВ\КОМАНД)
№ | Наименование | Тех. описание позиции | Ед. измерения | Кол-во | Кол-во | Комментарий
1 | Автоматическая пипетка переменного объема 1 -10 мкл | Объем 1-10 мкл, наконечники – 200, 250 универсальный. | шт | 2 | 10
2 | Автоматическая пипетка переменного объема 2 -20 мкл | Объем 2-20 мкл | шт | 2 | 10
3 | Автоматическая пипетка переменного объема 20 -200 мкл | Обхем 20-200 мкл | шт | 2 | 10
4 | Автоматическая пипетка переменного объема 100 -1000 мкл | Объем 100 -1000 мкл | шт | 2 | 10
5 | Твердотельный термостат без крышки | Диапазон температур, °С — от комн. до 99 | шт | 1 | 5
6 | Электрофорезная горизонтальная камера с источником питания | Для разделения не менее 10 образцов с заливочным столиком. Источник - выходное напряжение 10–300 В ; Выходной ток 4–400 мА; Выходная мощность 75 Вт. | шт | 1 | 5
7 | Амплификатор | Минимальная комплектация - на 16 пробирок. воздушное охлаждение; нагреваемая крышка с регулировкой высоты, °C — 50-120. | шт | 1 | 5 | Возможна замена на амплификатор с независимыми блоками по числу участников\команд на общей рабочей площадке конкурсантов
8 | Центрифуга–вортекс | Вортекс - центрифуга открытого типа (без крышки); скорость вращения, постоянная, об/мин — 2800; максимальное ускорение, g: от центра пробирки — до 300; o от дна пробирки — до 700; 2 режима встряхивания - непрерывный и кратковременный число мест х тип пробирок (мл) - 12х1,5 или 12х0,5+12х0,2; | шт | 1 | 5
9 | Штатив-подставка для пипеток универсальный на 5 дозаторов | Материал- пластик | шт | 2 | 10
10 | Четырехсторонний штатив для пробирок от 0,5 до 50 мл | материал-пластик | шт | 2 | 10
11 | Таймер 60 мин | бытовой | шт | 1 | 5
12 | Спиртовка | стандартная лабораторная | шт | 1 | 5
13 | Пинцет | нержавеющая сталь | шт | 1 | 5
14 | Калькулятор | офисный | шт | 1 | 5
15 | Емкость для льда | пенопластовая, объем не менее 0.5 л | шт | 1 | 5
16 | Контейнер для использованных наконечников | пластиковый лабораторный | шт. | 1 | 5 | допускается замена на стеклянную емкость
17 | Дистиллятор с емкостью для хранения воды | производительность 5 л/ч;напряжение 220В;потребляемая мощность 3,5 кВт; емкость не менее 5 л | шт | - | 1 | емкость наполнена до начала соревнований
18 | Термостат суховоздушный | Термостат не менее 80 л, до +60°С, принудительная вентиляция, корпус и камера - нержавеющая сталь | шт | - | 1
19 | Холодильник с морозильником | бытовой, морозильник изолированный от холодильной камеры | шт | - | 1
20 | Система гель-документации | Чувствительность не менее 10 нг ДНК при окрашивании бромистым этидием Полосовой светофильтр BPF-SL 625/50 | шт | - | 2
21 | Трансилюминатор | Длина волны проходящего света, нм 312, Размер экрана, мм 200 х 200, Эритемная облученность, мВт/см2 12500 | шт | - | 2
22 | Вата стерильная | упаковка не менее 20 гр | шт | 1 | 5
23 | Пакеты зип-лок | размер не менее 12 х 20 см | шт | 10 | 50
24 | Весы технические | НПВ 620 г, Дискретность 0,01 г | шт | - | 2
25 | Шпатели для реактивов | нержавеющая сталь | шт. |  | 2
26 | Ножницы | нержавеющая сталь | шт | - | 1
27 | Маркер перманентный | толщина 1 мм | шт | 1 | 5
28 | Спички для спиртовки | коробка | шт | 1 | 5
29 | Бактерицидный облучатель, 3х15 Вт, 254 нм | Длина волны, нм – 254 нм | шт | - | 1
30 | Льдогенератор | Сухие и сплошные чешуйки льда производятся при температуре -0,5°С из чистой питьевой воды; корпус из нержавеющей стали; беспрерывное изготовление льда; | шт | - | 1 | Допускается замена на отдельную емкость пенопластовую для хранения льда
31 | Низкотемпературная морозильная установка | диапазон температуры не хуже, чем −50 °C …−86 °C. | шт | - | 1 | опицонально
32 | Спектрофотометр кюветный | Спектральный диапазон: 190-1000 нм. •Спектральная ширина щели: 4 нм. •Погрешность установки длины волны: не более ±1 нм. •Воспроизводимость установки длины волны: ± 0,5 нм. •Пределы допускаемой абсолютной погрешности при измерении спектральных коэффициентов направленного пропускания, не более: ±0,5 %Т (315-1000 нм) и ±1,0 %Т (190-315 нм). •Диапазон измерений: а) оптическая плотность: от 3,000 до 0,000; б) коэффициент направленного пропускания: от 0,0 до 100,0%. •Источник света: дейтериевая и галогенная лампы | шт | - | 1
33 | Микроволновая печь | бытовая | шт | - | 1
34 | Микроцентрифуга | Вместимость — 12х1,5/2,0 мл; максимальное ускорение - до 12 100 g (до 13 400 об/мин) | шт | - | 2
35 | Автоклав | горизонтальный, настольный, минимальный объем 20 л | шт | - | 1 | автоклав для приготовление среды LB агаризованной . Допускается отсутствие автоклава на площадке и приготовление сред в других помещениях
36 | Сухожаровый шкаф | Температурный диапазон от температуры окружающего воздуха плюс 10°С до 300°С, внутрение размеры 500х400х400, не менее | шт | - | 1 | Сухожаровый шкаф для стерилизации стеклянной посуды. Допускается отсутствие сухожарового шкафа на площадке и подготовка посуды в других помещениях
37 | Ноутбук | подключение к сети интернет, мышка в комплекте, процессор производительностью не ниже intel core i3, с предустановленной ОС Windows не ниже 8 | шт | 1 | 5
38 | Ноутбук для системы гель-документации | подключение к сети интернет, мышка в комплекте, процессор производительностью не ниже intel core i3, с предустановленной ОС Windows не ниже 8, установленное ПО для системы гель-документации | шт | - | 2
РАСХОДНЫЕ МАТЕРИАЛЫ (НА 1 УЧАСТНИКА\КОМАНДУ) |  |  |  |  | РАСХОДНЫЕ МАТЕРИАЛЫ (НА5 УЧАСТНИКОВ\КОМАНД)
№ | Наименование | Тех. описание позиции | Ед. измерения | Кол-во | Кол-во | Комментарий
1 | Петли для микробиологии | металлические | шт | 1 | 5
2 | Чашка петри 80 мм | стерильная | шт | 4 | 20
3 | Пробирки 1,5 мл | стерильные в упаковке, упаковка 100 шт | упаковка | 1 | 5
4 | Пробирки 200 мкл | стерильные в упаковке, упаковка 100 шт | упаковка | 1 | 5
5 | Пробирки 600 мкл | пластиковые | шт | 10 | 50
6 | Пробирки 2 мл | стерильные в упаковке, упаковка 100 шт | упаковка | 1 | 5
7 | Наконечники универсальные для дозаторов объемом 0,5-10 мкл | объем 0,5-10 мкл, стерильные, в штативе 96 шт | штатив | 1 | 5
8 | Наконечники универсальные для дозаторов объемом 200 мкл | объем 200 мкл, стерильные, в штативе 96 шт | штатив | 1 | 5
9 | Наконечники универсальные для дозаторов объемом 1000 мкл | объем 1000 мкл, стерильные, в штативе 96 шт | штатив | 1 | 5
10 | Наконечники с фильтром для дозаторов объемом 1000 мкл | Упаковка 1000 штук | штука | - | 1
11 | Кювета для спектрофотометра | пластиковая | штука | 1 | 5
12 | Спирт для спиртовки | в стеклянной емкости | мл | 100 | 500 | хранить в сейфе
13 | Комплект реагентов для проведения практикума по Геномной инженериии | Набор реагентов, включающий в себя: 1) Модифицированную культуру E. coli, несущую ген устойчивости к ампициллину; 2) Ампициллин – не менее 100 мг; 3) Агар – не менее 20 г; 4) Среду LB – не менее 20 г; 5) Праймеры, специфичные для плазмиды (ПКО) – для проведения не менее 10 реакций 6) Мастер-микс – для проведения не менее 10 реакций; 7) Буферный раствор для электрофореза ТАЕ 50х – не менее 100 мл; 8) Комплект рестриктаз (не менее 3х различных рестриктаз); 11) Маркер для ПЦР – не менее 1 пробирки; 12) Маркер для рестрикции – не менее1 пробирки; 13) Буфер для нанесения 4х – не менее 1 пробирки; 14) Набор для выделения ДНК – не менее 2 комплектов; 15) ПКО (плазмида) – не менее 1 пробирки; 16) ОКО (вода milliQ) – не менее 1 пробирки; 17) Бромистый этидий раствор – не менее 1 мл; | набор | - | 2 | хранить согласно инструкции производителя
14 | Коническая колба на 1000 мл | стеклянная | шт | 1 | 5 | стерильная
15 | Коническая колба на 250 мл | стеклянный | шт | 2 | 10 | стерильная
16 | Стакан 100 мл | стеклянный | шт | 2 | 10 | стерильный
17 | Стакан 50 мл | стеклянный | шт | 1 | 5 | стерильный
18 | Цилиндр мерный 25 мл | стеклянный | шт | 1 | 5 | стерильный
19 | Цилиндр мерны 250 мл | стеклянный | шт | 1 | 5 | стерильный
20 | Парафильм | 100мм*38 м | шт | - | 1
21 | Емкость с хлорамином | для обеззараживания | шт | - | 1
ПРОГРАММНОЕ ОБЕСПЕЧЕНИЕ (НА 1-О РАБОЧЕЕ МЕСТО \ 1-У КОМАНДУ) |  |  |  |  | ПРОГРАММНОЕ ОБЕСПЕЧЕНИЕ (НА 5 УЧАСТНИКОВ\КОМАНД)
№ | Наименование | Тех. описание позиции | Ед. измерения | Кол-во | Кол-во | Комментарий
1 | Биоинформатическое програмное обеспечение | UGENE, версия не ниже 35 (или аналогичное) | шт | 1 | 5 | устанавливается на каждый ноутбук перед соревнованиями
2 | ПО для работы документами | Microsoft Office или аналогичное | шт | 1 | 5 | устанавливается на каждый ноутбук перед соревнованиями
МЕБЕЛЬ (НА 1-О РАБОЧЕЕ МЕСТО \ 1-У КОМАНДУ) |  |  |  |  | МЕБЕЛЬ (НА 5 УЧАСТНИКОВ\КОМАНД)
№ | Наименование | Тех. описание позиции | Ед. измерения | Кол-во | Кол-во | Комментарий
1 | Ламинарный бокс класс защиты II | Соответствие СП 1.3.2322-08, СП 1.3.2518-09, СП 1.3.3118-13. | шт | 1 | 5 | Возможно размещение 2 рабочих мест в одном боксе
2 | Стол лабораторный с химически стойким покрытием | размер не менее 1600 х 600х750 мм | шт | 2 | 10
3 | Табурет | на колесиках, без подлокотников, расчитанные на вес не менее 100 кг | шт | 1 | 5
4 | Стеллаж под реактивы и посуду | размеры не менее 800х450х2100 | шт | - | 2 | допускается замена на шкаф для посуды и стеллаж для реактивов
5 | Стол лабораторный с химически стойким покрытием вспомогательный | размер не менее 1600 х 600х750 мм | шт | - | 4 | Стол предназначен для размещения неиспользуемого оборудования. Допускается замена на стеллаж
6 | Стол-мойка | размеры не менее 1200*600*850 | шт | - | 1
7 | Тумба для сухожарового шкафа | размеры подходят под используемый сухожаровый шкаф | шт | - | 1 | При отсутствии сухожарового шкафа на площадке допускается отсутствие тумбы
СРЕДСТВА ИНДИВИДУАЛЬНОЙ ЗАЩИТЫ (НА 1-О РАБОЧЕЕ МЕСТО \ 1-У КОМАНДУ) |  |  |  |  | СРЕДСТВА ИНДИВИДУАЛЬНОЙ ЗАЩИТЫ (НА 5 УЧАСТНИКОВ\КОМАНД)
№ | Наименование | Тех. описание позиции | Ед. измерения | Кол-во | Кол-во | Комментарий
1 | Халат лабораторный | хлопчатобумажный | шт | 1 | 5
2 | Перчатки нитриловые G10 | Размеры S, M, L | упаковка | - | 1 | по 1 упаковке каждого размера. Допускается замена на латексные
3 | Бахилы одноразовые | полиэтиленовые | шт | 3 | 15
4 | Очки защитные | лабораторные | шт | 1 | 5
5 | Перчатки хлопчатобумажные | бытовые | шт | 1 | 5
6 | Медицинский чепчик | хлопчатобумажный | шт | 1 | 5
7 | огнетушитель углекислотный | ОУ-1 | шт | - | 1
8 | песок | критически важные характеристики позиции отсутствуют | шт | - | 1
9 | асбестовое одеяло | критически важные характеристики позиции отсутствуют | шт | - | 1
10 | Аптечка | Комплект лекарств и материалов для оказания первой помощи | шт | - | 1
ДОПОЛНИТЕЛЬНЫЕ ТРЕБОВАНИЯ К ОБЕСПЕЧЕНИЮ КОНКУРСНЫХ ПЛОЩАДОК КОМАНД (КОММУНИКАЦИИ, ПОДКЛЮЧЕНИЯ, ОСВЕЩЕНИЕ И Т.П.)
№ | Требование (описание) |  |  |  | Комментарий
1 | Электричество на 1 пост для участника | 8 розеток 220 вольт
2 | Электричество на площадке (точки на схеме) 220-230 В; суммарная мощность 15 кВт ( с учетом дистиллятора)
3 | Подвод воды к мойке, подвод воды в дистиллятор - холодная, стол-мойку и автоклав |  |  |  | подключение к автоклаву опционально
4 | Подключение ноутбуков к сети интернет со скоростью не ниже 10 мБИТ/сек
БРИФИНГ-ЗОНА
ОБОРУДОВАНИЕ И ИНСТРУМЕНТЫ
№ | Наименование позиции | Тех. описание позиции | Ед. измерения | Кол-во | Комментарий
1 | Ноутбук | Процессор не менее 3,50 GHz, оперативная память не менее 8gb, жетский диск не менее 240gb, мышка в комплекте, предустановленная ОС Windows | шт | 1
2 | Плазменная панель | диагональ экрана не менее 40 дюймов, шнур для подключения к компьютеру | шт | 1 | Допустима замена на проектор
3 | Акустическая система на стойке | с разьемом типа Jack 3,5 для подключения к компьютеру | шт | 1 | при необходимости
МЕБЕЛЬ
№ | Наименование | Тех. описание позиции | Ед. измерения | Кол-во | Комментарий
1. | Вешалка | Штанга на колесах | шт | 1
2. | Стол переговорный | размеры 880х880х760 | шт | 2
3. | Стул | офисный без подлокотников | шт | 12
ДОПОЛНИТЕЛЬНЫЕ ТРЕБОВАНИЯ К ОБЕСПЕЧЕНИЮ БРИФИНГ-ЗОНЫ (КОММУНИКАЦИИ, ПОДКЛЮЧЕНИЯ, ОСВЕЩЕНИЕ И Т.П.)
№ | Требование (описание) |  |  |  | Комментарий
1 | Подключение компьютера к проводному интернету минимальная скорость проводного соединения 10 мБит/с
2 | Электричество, розетки 220 В у стола переговорного 3 шт
3 | Площаь помещения не менее 20 кв.м.
КОМНАТА ЭКСПЕРТОВ и Главного эксперта
ОБОРУДОВАНИЕ И ИНСТРУМЕНТЫ
№ | Наименование | Тех. описание позиции | Ед. измерения | Кол-во | Комментарий
1 | Лазерное МФУ | печать, сканирование, копирование, размер А4, черно-белый | шт | 1
2 | Компьютер офисный | Процессор не менее 3,50 GHz, оперативная память не менее 8gb, жетский диск не менее 240gb, предустановленная ОС Windows | шт | 2
3 | Сетевой удилинитель | 5-6 розеток | шт | 2
МЕБЕЛЬ
№ | Наименование | Тех. описание позиции | Ед. измерения | Кол-во | Комментарий
1 | Офисный стол | размер не менее1400х600х750 см столеншница не тоньше 25 мм белая или светл-осерая ламинированная поверхность столешницы | шт | 7
2 | Стул | без подлокотников | шт | 10
3 | Вешалка | Штанга на колесах | шт | 1
4 | Мусорная корзина | критически важные характеристики позиции отсутствуют | шт | 1
5 | Кулер для воды | критически важные характеристики позиции отсутствуют | шт | 1
ДОПОЛНИТЕЛЬНЫЕ ТРЕБОВАНИЯ К ОБЕСПЕЧЕНИЮ КОМНАТЫ ЭКСПЕРТОВ (КОММУНИКАЦИИ, ПОДКЛЮЧЕНИЯ, ОСВЕЩЕНИЕ И Т.П.)
№ | Требование (описание) |  |  |  | Комментарий
1 | Подключение компьютера к проводному интернету минимальная скорость проводного соединения 10 мБит/с
2 | Подведение электричества , розетка 220 В 3 шт
3 | Площадь комнаты не менее 32 м.кв (4*8 метра)
Место главного эксперта
ОБОРУДОВАНИЕ И ИНСТРУМЕНТЫ
№ | Наименование | Тех. описание позиции | Ед. измерения | Кол-во | Комментарий
1 | Компьютер | Процессор не менее 3,50 GHz, оперативная память не менее 8gb, жетский диск не менее 240gb, мышка в комплекте офисный, предустановленная ОС Windows | шт | 1
2 | МФУ | печать, сканирование, копирование, размер А4, черно-белый | шт. | 1
МЕБЕЛЬ
№ | Наименование | Тех. описание позиции | Ед. измерения | Кол-во | Комментарий
1 | Офисный стол | размеры не менее 600х1300 см | шт | 1
2 | Стул | Офисный с подлокотниками | шт | 2
3 | Стеллаж для документов | ширина не менее 800 см | шт | 1
ДОПОЛНИТЕЛЬНЫЕ ТРЕБОВАНИЯ К ОБЕСПЕЧЕНИЮ КОМНАТЫ ГЛАВНОГО ЭКСПЕРТА (КОММУНИКАЦИИ, ПОДКЛЮЧЕНИЯ, ОСВЕЩЕНИЕ И Т.П.)
№ | Требование (описание) |  |  |  | Комментарий
1 | Площадь комнаты не менее 12 м.кв (3*4 метра)
2 | Электричество розетка на 220 Вольт (2 кВт) 2 шт
3 | Подключение компьютера к проводному интернету минимально допустимая скорость проводного соединения 10 мБит/с
КОМНАТА КОНКУРСАНТОВ
МЕБЕЛЬ
№ | Наименование | Тех. описание позиции | Ед. измерения | Кол-во | Комментарий
1 | Офисный стол | размеры не менее 1400х600х750 | шт | 5
2 | Стул | без подлокотников синяя или серая обивка расчитанные на вес не менее 100 кг | шт | 10
3 | Вешалка | Штанга на колесах, с крючками (не менее 14 крючков) | шт | 1
4 | Кулер для воды | критически важные характеристики позиции отсутствуют | шт | 1
5 | Мусорная корзина | критически важные характеристики позиции отсутствуют | шт | 2
ДОПОЛНИТЕЛЬНЫЕ ТРЕБОВАНИЯ К ОБЕСПЕЧЕНИЮ КОМНАТЫ КОНКУРСАНТОВ (КОММУНИКАЦИИ, ПОДКЛЮЧЕНИЯ, ОСВЕЩЕНИЕ И Т.П.)
№ | Требование (описание) |  |  |  | Комментарий
1 | Электричество - розетка на 220 Вольт (2 кВт) 5 шт
3 | Площадь комнаты не менее 18 м.кв (3*6 метра)
СКЛАД
МЕБЕЛЬ
№ | Наименование | Тех. описание позиции | Ед. измерения | Кол-во | Кол-во | Комментарий
1 | Стеллаж под посуду и реактивы | размеры не менее 800х450х2100 см | шт | 1
ДОПОЛНИТЕЛЬНЫЕ ТРЕБОВАНИЯ К ОБЕСПЕЧЕНИЮ СКЛАДА (КОММУНИКАЦИИ, ПОДКЛЮЧЕНИЯ, ОСВЕЩЕНИЕ И Т.П.)
№ | Требование (описание) |  |  |  | Комментарий
1 | Площадь склада не менее 16 м.кв (8*2 метра)
КАНЦЕЛЯРИЯ НА КОМПЕТЕНЦИЮ (НА ВСЕХ УЧАСТНИКОВ И ЭКСПЕРТОВ)
№ | Наименование | Тех. описание позиции | Ед. измерения | Кол-во | Комментарий
1 | Бумага для принтера | А4 | пачка | 4
2 | Ручки шариковые | черные или синие | шт | 20
3 | Маркеры перманентные | тонкие черные | шт | 10
4 | Степлер канцелярский | не менее 22 листов | шт | 2
5 | Скобы для степлера | размер по модели степлера | уп | 1
6 | Набор маркеров-выделителей текста | 4 цветных маркера в наборе | уп | 2
7 | Стикеры для заметок | размер 76х76 мм, цветные | пачка | 2
8 | Корректирующий карандаш | белый | шт | 2
9 | Скотч прозрачный | ширина не менее 10 мм | шт | 2
10 | Файлы прозрачные | А4, 100 шт | уп | 1
11 | Папки-уголки | цветные, прозрачные | шт | 20
12 | Планшет для бумаги с зажимом | А4 | шт | 6
13 | Лабораторный журнал | Формата А4 | шт | 5 | по количеству конкурсантов
14 | Скрепки канцелярские | размер не мнее 28 мм | пачка | 2
15 | Ножницы | Офисные с пластиковыми ручкамми | шт | 2
| Глав. Эксперт __________________________________________________________________________ |  | _________________________________________________________
| (ФИО) |  | (подпись) (дата)
| Тех. эксперт __________________________________________________________________________ |  | _________________________________________________________
| (ФИО) |  | (подпись) (дата)