## Старшие
ЧЕМПИОНАТ |  | ДЛЯ РЕГИОНАЛЬНЫХ ЧЕМПИОНАТОВ ЧЕМПИОНАТНОГО ЦИКЛА 2021-2022 ГГ. ВОЗРАСТНАЯ КАТЕГОРИЯ 14-16 ЛЕТ
Сроки проведения
Место проведения
НАИМЕНОВАНИЕ КОМПЕТЕНЦИИ |  | Сити-фермерство
Главный эксперт
Заместитель Главного эксперта
Технический эксперт
Эксперт по CIS
Количество экспертов (в том числе с главным и заместителем)
Количество конкурсантов (команд) |  | 8
Количество рабочих мест |  | 8
Общая площадь застройки компетенции |  | 209 кв.м.
РАБОЧАЯ ПЛОЩАДКА КОНКУРСАНТОВ
ОБОРУДОВАНИЕ И ИНСТРУМЕНТЫ (НА 1 КОНКУРСАНТА \ КОМАНДУ) |  |  |  |  | ОБОРУДОВАНИЕ И ИНСТРУМЕНТЫ (НА ВСЕХ КОНКУРСАНТОВ \ КОМАНД)
№ | Наименование позиции | Тех. описание позиции | Ед. измерения | Кол-во | Кол-во | Комментарий
1 | Гидропонная ферма VeFarm ED (или аналог) | Мобильная трехъярусная гидропонная установка c интегрированным растворным узлом дозатором , включающая в себя: легкосборный стеллаж безболтового соединения-размеры 2100*600*1200 (ВхГхШ) ,Поддон белого цвета имеет технологический выступ с узкой стороны для подключения к магистрали наполнения. Жесткость выступа обеспечивается верхними ребрами жесткости Крышка поддона с ребром жесткости по центру. Кол-во отверстий в крышке не более 7штук в одной половине, и не менее 8 штук в другой половине Материал поддонов и крышек - пластик HIPS , 3 фитолампы на каждый ярус - Светильник 100см, 4000К, 80 CRI, 72 светодиода 6 шт Светильник 90см, 3000К, 80 CRI, 72 светодиода 3 шт , PPFD на уровне листвы растений не менее 150 µmol/m2/s с укомплектованными блоками питания работающие не менее чем в 2х режимах по току (300 и 350 ма), крепления для светильников интегрированы в раму и являются ее неотъемлемой частью,бак для питательного раствора на 90 литров с узлом подготовки ,смешивания и подачи раствора. Бак должен быть с крышкой и выполнен из пищевого пластика Система совместима с датчиками ддвп,температуры,влажности и со2.Установка предназначена для подключения контроллера на базе Raspberry pi или Arduino.Все элементы гидропонной установки выполнены в цвете RAL6018В соответствии с брендбуком WSR «Сити- фермерство» Колесная система Установка должна иметь механическую и программируемую защиту от перелива питательного раствора | шт | 1 | 8
2 | Ноутбук с беспроводной мышью и клавиатурой | Intel i5, 8гб ОЗУ, HDD 500 гб, Windows 10, 15 дюймов | шт | 1 | 8
3 | Пилот 6 розеток | кабель 5 метров | шт | 1 | 8
4 | Паяльная станция | Напряжение на входе: 220В-50Гц Напряжение на выходе: 10В / 26В / 29В Потребляемая мощность: 750Вт Диапазон температуры паяльника: 200°C-480°C | шт | 1 | 8
5 | Зажим с лупой. Третья рука | Тип: держатель "третья рука" Увеличение лупы: х3 Регулировка положения лупы Диаметр линзы: 60 мм Чугунное основание | шт. | 1 | 8
6 | Аккумуляторная дрель-шуруповерт с набором бит | Крутящий момент 30 Н*м Крутящий момент (мягкое заворачивание) 17 Н*м Количество скоростей двухскоростной | шт | 1 | 8
7 | Ящик для инструментов | Материал-пластик; Высота ~ 178 мм Ширина ~ 254 мм | шт. | 1 | 8
8 | Набор с инструментами | Набор включает в себя: Плоскогубцы 180-220 мм, бокорезы плоские 125 мм, Набор диэлектрических отверток 5 отверток ph 000 - ph 2, 5 отверток плоских SL 1 - SL 5, Разводной ключ до 30 мм. Щипцы для зачистки электропроводов рабочих ход до 8-9 мм. Линейка металлическая 500 мм. Набор сверл по металлу диаметр 1 - 10 мм. Канцелярский нож металлический 18 мм. Ножовка по металлу. Кримпер для обжима наконечников. Сверло ступенчатое. | комплект | 1 | 8
9 | Силиконовый коврик для пайки | Размеры (ДхШ): 350x250 cм Силикон | Шт | 1 | 8
10 | Набор лабораторной посуды | Набор включает в себя: 1 мерный стеклянный стакан 500 мл. 1 мерный стеклянный стакан 250 мл. 1 мерный стеклянный цилиндр 100 мл. 1 мерная пипетка. 1 стеклянная/керамическая мешалка. | комплект | 1 | 8
11 | Мультиметр | цифровой, для измерения тока, напряжения, сопротивления, параметров диодов и транзисторов | шт | 1 | 8
12 | Контроллер | Платформа имеет 14 цифровых ввода/ выходов (6 из которых могут использоваться как выходы ШИМ), 6 аналоговых входов, кварцевый генератор 16 МГц, разъем USB, силовой разъем, разъем ICSP и кнопку перезагрузки. Для работы необходимо подключить платформу к компьютеру с помощью USB кабеля или подать питание при помощи адаптера AC/DC, или аккумуляторной батареей. В комплект включен кабель. Характеристики: • Микроконтроллер ATmega328 или аналог • Напряжение питания 5В • Входное напряжение (рекомендуемое) 7-12В • Входное напряжение (предельное) 6-20В • Цифровой ввод-вывод 14 линии (6 из них = ШИМ) • Аналоговый ввод 6 линий• Постоянный ток на линиях ввода-вывода 40мА • Постоянный ток на линии 3.3В 50мА• Flash-память 32кб, 0.5 кб из них использованы для загрузчика • SRAM-память 2кб • EEPROM-память 1кб • Тактовая частота 16МГц | шт. | 1 | 8
13 | Блок питания для Arduino | номинальное напряжение 9 - 12В, Ток 1.5 А | шт | 1 | 8
14 | Дисплей Nextion ENHANCED 320×240 / 2,8”, HMI (или аналог) | Встроенный модуль RTC Поддержка GPIO Встроенный разьем SD карты: максимум 32G Micro TF/SD (файловая система - FAT32) Флэш память для хранения данных: 16Мб EEPROM: 1024 байта RAM: 3584 байт Буфер инструкций: 1024 байт Цвет: 65K (65536 цветов) Разрешение: 320 × 240 пикселей Регулируемая Яркость: 0 ~ 180 nit – с шагом в 1% Спецификация: Размер области отображения: 57.60mm(L)×43.20mm(W) Размер модуля: 85(L)×49.8(W)×5.55(H) Тип Touchscreen: резистивный Подсветка: LED Срок службы подсветки (среднее значение): более 30 000 часов Вес: 39.5г | шт | 1 | 8
15 | Релейный модуль на основе 4-х реле G5SB-14 для Arduino проектов или аналог | 4 канала, Ток обмотки: 80 мА Максимальное коммутируемое напряжение: 30 В постоянного тока; 250 В переменного тока Максимальный коммутируемый ток: 5 А (NO), 3 А (NC) Рекомендованная частота переключения: до 1 Гц Время жизни: не менее 50000 переключений | шт | 1 | 8
16 | Автоматический выключатель | номинальный ток: 25 А | шт | 1 | 8
17 | Автоматический выключатель | номинальный ток: 10 А | шт | 4 | 32
18 | Автоматический выключатель | номинальный ток: 6 А | шт | 1 | 8
19 | Нулевая шина на динрейку | 2х7 подключаемых контактов | шт | 1 | 8
20 | Розетка на динрейку | 16А с заземлением, номинальное напряжение 230 В | шт | 2 | 16
21 | Макетная плата | Breadboard MB-102 830 точек | шт | 1 | 8
22 | Стремянка 2 ступени | стремянка-подставка конструкция: двухсторонняя материал: алюминий складной механизм | шт | 1 | 8
23 | Кондуктометр | ручной, диапазон измерения: 0,00 ~ 19,99 мСм/см разрешение: 10 мкСм/см (0,01 мСм/см) погрешность: ±2,5% от верхней границы диапазона измерения материал корпуса АБС-пластик электрод сменный водонепроницаемое исполнение IP67 | шт | 1 | 8
24 | Ph-метр | ручной, Диапазон измерений 0 ... 14 pH Погрешность 0,05 pH Разрешение 0,01 pH Термокомпенсация Есть Вес 110 г Размеры (Д x Ш x В) 185 х 45 х 38 мм Питание 4 x AG13; 1,5 В Рабочая температура 0 ... +99 °C Группа буферов 4,01 / 7,00 / 10,01 Дисплей Двухстрочный Калибровка По трем точкам Другое Автоотключение через 6 мин | шт | 1 | 8
25 | Ведро | пластиковое 10 л | шт. | 1 | 8
ПРОГРАММНОЕ ОБЕСПЕЧЕНИЕ (НА 1 КОНКУРСАНТА \ КОМАНДУ) |  |  |  |  | ПРОГРАММНОЕ ОБЕСПЕЧЕНИЕ (НА ВСЕХ КОНКУРСАНТОВ \ КОМАНД)
№ | Наименование позиции | Тех. описание позиции | Ед. измерения | Кол-во | Кол-во | Комментарий
1 | Ms office 2016 или аналог | для работы с документами | Ед. | 1 | 8
2 | Windows 10 или аналог | операционная система ноутбука | Ед. | 1 | 8
3 | Adobe reader или аналог | для работы с документами | Ед. | 1 | 8
4 | Архиватор 7zip, WinRar или аналог | Для работы с архивами | Ед. | 1 | 8
5 | Arduino IDE или аналог | Для прошивки контроллера ардуино | Ед. | 1 | 8
6 | NotePad++ или аналог | Текстовый редактор для программирования | Ед. | 1 | 8
МЕБЕЛЬ И ФУРНИТУРА (НА 1 КОНКУРСАНТА \ КОМАНДУ) |  |  |  |  | МЕБЕЛЬ И ФУРНИТУРА (НА ВСЕХ КОНКУРСАНТОВ \ КОМАНД)
№ | Наименование позиции | Тех. описание позиции | Ед. измерения | Кол-во | Кол-во | Комментарий
1 | Стол рабочий | 1800 х 700 мм, Антистатический стол, с электропанелью, с комплектом освещения светодиодным, с полкой для приборов и оборудования и перфорированным щитом | шт | 1 | 8
2 | Стеллаж | 4 яруса 700х400х1500 | шт | 1 | 8
3 | Мусорная корзина | Пластиковая 10л. | шт | 1 | 8
4 | Стул компьютерный на колесиках | Нагрузка 100 кг | шт | 1 | 8
РАСХОДНЫЕ МАТЕРИАЛЫ (НА 1 КОНКУРСАНТА \ КОМАНДУ) |  |  |  |  | РАСХОДНЫЕ МАТЕРИАЛЫ (НА ВСЕХ КОНКУРСАНТОВ \ КОМАНД)
№ | Наименование позиции | Тех. описание позиции | Ед. измерения | Кол-во | Кол-во | Комментарий
1 | Провод ШВВП | 2х0,5кв.мм., цвет белый | М | 12 | 96
2 | Провод ПВС | 3x1,5кв.мм., цвет белый | М | 5 | 40
3 | Провод ПуГВ | 1х1,5кв.мм., цвет синий | М | 5 | 40
4 | Провод ПуГВ | 1х1,5кв.мм., цвет коричневый | М | 5 | 40
5 | Провод ПуГВ | 1х1,5кв.мм., цвет белый | М | 5 | 40
6 | Набор наконечников для проводов | Под обжимку. Диаметры 0,5 0,75 1,5 1,75 | комплект | 1 | 8
7 | Монтажный провод папа-мама | 30см | шт | 1 | 8
8 | Монтажный провод папа-мама | 20см | шт | 1 | 8
9 | Монтажный провод папа-мама | 10см | шт | 1 | 8
10 | Монтажный провод папа-папа | 30см | шт | 1 | 8
11 | Монтажный провод папа-папа | 20см | шт | 1 | 8
12 | Монтажный провод папа-папа | 10см | шт | 1 | 8
13 | Монтажный провод мама-мама | 30см | шт | 1 | 8
14 | Монтажный провод мама-мама | 20см | шт | 1 | 8
15 | Монтажный провод мама-мама | 10см | шт | 1 | 8
16 | Крепежные элементы | Органайзер с винтами М3х6, М4х10, М5х16 и гайками М3, М4, М5 | комплект | 1 | 8
17 | Шина гребенчатая | 1 фаза, 12 модулей | шт | 1 | 8
18 | Стойка для печатных плат | мама-папа 6 mm М3, латунь, шестигранная | шт | 20 | 160
19 | Стойка для п/плат | папа-папа шестигр., латунь, М3, 27 мм | шт | 20 | 160
20 | Стойка для п/плат | папа-папа шестигр., латунь, М3, 10 мм | шт | 20 | 160
21 | Вилка с заземлением | 230 В | шт | 1 | 8
22 | Тряпка для пыли | критически важные характеристики отсутствуют | шт | 1 | 8
23 | Набор для уборки | Совок с щеткой | шт | 1 | 8
24 | Удобрения для гидропоники | универсальная система питания, включающая три раствора макро- и мезоэлементов, два раствора микроэлементов (с металлами в хелатной форме) | комплект | 1 | 8
25 | рН - регуляторы | pH up - подкормка кремниевая с функцией повышения pH pH Down - кислотная смесь, пожалуй. | комплект | 1 | 8
26 | набор термоусадочной трубки | 2 - 6 мм. | м | 1 | 8
27 | Припой трубный с канифолью | ПОС-61 | шт | 1 | 8
28 | Канифоль | Сосновая жидкая/твердая | шт | 1 | 8
29 | Стяжки | 2.5х250 белые | уп | 1 | 8
30 | площадки самоклеящиеся | 15х15 | уп | 1 | 8
31 | Набор клемм Wago | №1 СЕРИЯ | шт | 1 | 8
32 | Кабельный ввод (комплект) | Сальник pg-9 pg - 11 pg - 13.5 | шт | 3 | 24
33 | Электрощит | 24 модуля 2 ряда с din-рейкой ip65 | шт | 1 | 8
34 | Датчик температуры и влажности воздуха Модуль DHT22 или аналог | Температура: - Разрешение: 0.1 °C; - Точность: ± 0.5 °C; - Диапазон измерения: от -40 до 80 °C. Влажность: - Разрешение: 0.1 %RH; - Точность: ± 2 %RH (25°C); - Диапазон измерения: от 0%RH до 99.9%RH. Рабочее напряжение: 3.3 … 5.5 В. | шт | 1 | 8
35 | Инфракрасный датчик углекислого газа (CO2) MH-Z19 или аналог | Определяемый газ: CO2 Рабочее напряжение: 3.6 ~ 5.5В пост.тока Потребление тока: < 18мА Уровень TTL: 3.3В Диапазон измерения: 0 - 5000 PPM (0 ~ 0.5%) Точность измерений: ± (50ppm+5%) Сигнал на выходе: UART(Tx,Rx), PWM Время разогрева: до 3 мин Время распознавания T90: < 60 сек. Рабочая температура: 0 ~ 50 °C Рабочая влажность окружающей среды: 0 ~ 95% RH (без конденсата) | шт | 1 | 8
36 | Датчик уровня питательного раствора | Поплавковый датчик уровня воды | шт. | 2 | 16
37 | Маркер разметочный перманентный | тощина 0.5 - 1мм | шт. | 1 | 8
38 | Самоклеящиеся маркеры для проводов WM-2 (цифры -знаки,0-15,А-Z,+,-,) | Материал нейлоновая ткань Цвет белый Количество в упаковке 10 стр | шт. | 1 | 8
39 | Растения в ассортименте | В горшочках для вертикальной фермы | шт | 45 | 360
СРЕДСТВА ИНДИВИДУАЛЬНОЙ ЗАЩИТЫ (НА 1 КОНКУРСАНТА \ КОМАНДУ) |  |  |  |  | СРЕДСТВА ИНДИВИДУАЛЬНОЙ ЗАЩИТЫ (НА ВСЕХ КОНКУРСАНТОВ \ КОМАНД)
№ | Наименование позиции | Тех. описание позиции | Ед. измерения | Кол-во | Кол-во | Комментарий
1 | Защитные очки | критически важные характеристики позиции отсутствуют | шт | 1 | 8
2 | Перчатки лабораторные | критически важные характеристики позиции отсутствуют | пар | 2 | 16
3 | Халат антистатический | критически важные характеристики позиции отсутствуют | шт | 1 | 8
4 | Перчатки антистатические | критически важные характеристики позиции отсутствуют | пар | 1 | 8
5 | Огнетушитель углекислотный ОУ-1 | Вес огнетушащего вещества: 1 кг. Время подачи огнетушащего вещества: 6 секунд. Площадь тушения: 0.38 кв.м. Гарантийный срок: 48 месяцев. Срок службы огнетушителя: 5 лет. | шт | 1 | 1
6 | Аптечка | АПТЕЧКА УНИВЕРСАЛЬНАЯ ФЭСТ (перечень №1) Для оказания неотложной медицинской помощи в производственных условиях. ТУ 9398-040-10973749-2015 | шт | 1 | 1
ДОПОЛНИТЕЛЬНЫЕ ТРЕБОВАНИЯ К ОБЕСПЕЧЕНИЮ КОНКУРСНЫХ ПЛОЩАДОК КОМАНД (КОММУНИКАЦИИ, ПОДКЛЮЧЕНИЯ, ОСВЕЩЕНИЕ И Т.П.)
№ | Требование (описание) |  |  |  | Комментарий
1 | Клейка разметочная лента черно-желтая |  |  |  | границы рабочего места
2 | Водопровод (ГВС и ХВС)
3 | Локальная сеть на каждое рабочее место, либо доступ к стабильной сети "Wi-fi"
4 | Электричество на 1 рабочее место \ 1 команду - 6 розеток по 220 Вольт (2 кВт)
БРИФИНГ-ЗОНА
ОБОРУДОВАНИЕ И ИНСТРУМЕНТЫ (НА ВСЕХ КОНКУРСАНТОВ, ЭКСПЕРТОВ)
№ | Наименование позиции | Тех. описание позиции | Ед. измерения | Кол-во |  | Комментарий
1 | Ноутбук | Intel i5, 8гб ОЗУ, HDD 500 гб, Windows 10, 15 дюймов | шт | 1
2 | Проектор | DLP, 2700 люмен, 10000:1, 1280x800, D-Sub, HDMI, RCA, S-Video, USB, LAN, ПДУ, 2D / 3D | шт | 1
3 | Экран для проектора | На штативе, 16:9 | шт | 1
МЕБЕЛЬ И ФУРНИТУРА (НА ВСЕХ КОНКУРСАНТОВ, ЭКСПЕРТОВ)
№ | Наименование | Тех. описание позиции | Ед. измерения | Кол-во |  | Комментарий
1 | Офисный стол | (ШхГхВ) 1200х600х750 столеншница не тоньше 25 мм белая или светл-осерая ламинированная поверхность столешницы | шт | 1
2 | Стул офисный | на колесиках, без подлокотников синяя или серая обивка расчитанные на вес не менее 100 кг | шт | 1
3 | Стул | На 4- х ножках | шт | 14
ДОПОЛНИТЕЛЬНЫЕ ТРЕБОВАНИЯ К ОБЕСПЕЧЕНИЮ БРИФИНГ-ЗОНЫ (КОММУНИКАЦИИ, ПОДКЛЮЧЕНИЯ, ОСВЕЩЕНИЕ И Т.П.)
№ | Требование (описание) |  |  |  | Комментарий
1 | Электричество: 2 розетки по 220 Вольт (по 2 кВт на каждую)
2 | Подключение ноутбуков к проводному интернету
КОМНАТА ЭКСПЕРТОВ И ГЛАВНОГО ЭКСПЕРТА
ОБОРУДОВАНИЕ И ИНСТРУМЕНТЫ
№ | Наименование | Тех. описание позиции | Ед. измерения | Кол-во |  | Комментарий
1 | Ноутбук | Intel i5, 8гб ОЗУ, HDD 500 гб, Windows 10, 15 дюймов | шт | 1
2 | МФУ Brother DCP-L8410CDW или аналог | A4, цветной лазерный, 31стр/ мин, 512Мб, дуплекс, ADF50, GigaLAN, WiFi, USB старт.картриджи 3000/ 1800стр | шт | 1
3 | Проектор | DLP, 2700 люмен, 10000:1, 1280x800, D-Sub, HDMI, RCA, S-Video, USB, LAN, ПДУ, 2D / 3D | шт | 1
4 | Экран для проектора | На штативе, 16:9 | шт | 1
5 | Пилот, 6 розеток | критически важные характеристики отсутствуют | шт | 2
МЕБЕЛЬ И ФУРНИТУРА
№ | Наименование | Тех. описание позиции | Ед. измерения | Кол-во |  | Комментарий
1 | Офисный стол | (ШхГхВ) 1200х600х750 столеншница не тоньше 25 мм белая или светл-осерая ламинированная поверхность столешницы | шт | 5
2 | Стул | на колесиках, без подлокотников синяя или серая обивка расчитанные на вес не менее 100 кг | шт | 9
3 | Вешалка | Штанга на колесах, с крбчками | шт | 1
4 | Мусорная корзина | критически важные характеристики отсутствуют | шт | 1
5 | Кулер | критически важные характеристики отсутствуют | шт | 1
СРЕДСТВА ИНДИВИДУАЛЬНОЙ ЗАЩИТЫ
№ | Наименование | Тех. описание позиции | Ед. измерения | Кол-во |  | Комментарий
1 | Огнетушитель углекислотный ОУ-1 | Вес огнетушащего вещества: 1 кг. Время подачи огнетушащего вещества: 6 секунд. Площадь тушения: 0.38 кв.м. Гарантийный срок: 48 месяцев. Срок службы огнетушителя: 5 лет. | 1 | 1 | 1
ДОПОЛНИТЕЛЬНЫЕ ТРЕБОВАНИЯ К ОБЕСПЕЧЕНИЮ КОМНАТЫ ГЛАВНОГО ЭКСПЕРТА (КОММУНИКАЦИИ, ПОДКЛЮЧЕНИЯ, ОСВЕЩЕНИЕ И Т.П.)
№ | Требование (описание) |  |  |  | Комментарий
1 | Электричество: 3 розетки по 220 Вольт (по 2 кВт на каждую)
2 | Подключение ноутбуков к проводному интернету
КОМНАТА КОНКУРСАНТОВ
МЕБЕЛЬ И ФУРНИТУРА (НА ВСЕХ КОНКУРСАНТОВ)
№ | Наименование | Тех. описание позиции | Ед. измерения | Кол-во |  | Комментарий
1 | Офисный стол | (ШхГхВ) 1200х600х750 столеншница не тоньше 25 мм белая или светл-осерая ламинированная поверхность столешницы | шт | 4
2 | Стул | на колесиках, без подлокотников синяя или серая обивка расчитанные на вес не менее 100 кг | шт | 8
3 | Запираемый шкафчик | не менее 8 запираемых ящиков (ШхГхВ) 400х500х500 | шт | 1
4 | Вешалка | гардеробная | шт | 1
5 | Кулер | критически важные характеристики отсутствуют | шт | 1
6 | Мусорная корзина | критически важные характеристики отсутствуют | шт | 1
СРЕДСТВА ИНДИВИДУАЛЬНОЙ ЗАЩИТЫ
№ | Наименование | Тех. описание позиции | Ед. измерения | Кол-во |  | Комментарий
1 | Огнетушитель углекислотный ОУ-1 | Вес огнетушащего вещества: 1 кг. Время подачи огнетушащего вещества: 6 секунд. Площадь тушения: 0.38 кв.м. Гарантийный срок: 48 месяцев. Срок службы огнетушителя: 5 лет. | 1 | 1 | 1
ДОПОЛНИТЕЛЬНЫЕ ТРЕБОВАНИЯ К ОБЕСПЕЧЕНИЮ КОМНАТЫ КОНКУРСАНТОВ (КОММУНИКАЦИИ, ПОДКЛЮЧЕНИЯ, ОСВЕЩЕНИЕ И Т.П.)
№ | Требование (описание) |  |  |  | Комментарий
1 | Электричество: 4 розетки по 220 Вольт (по 1.5 кВт на каждую)
СКЛАД
МЕБЕЛЬ И ФУРНИТУРА (НА ВСЕХ КОНКУРСАНТОВ, ЭКСПЕРТОВ)
№ | Наименование | Тех. описание позиции | Ед. измерения | Кол-во |  | Комментарий
1 | Стеллаж | 4 яруса, 2000х1000х400 | шт. | 4
2 | Мусорная корзина | критически важные характеристики отсутствуют | шт | 1
СРЕДСТВА ИНДИВИДУАЛЬНОЙ ЗАЩИТЫ
№ | Наименование | Тех. описание позиции | Ед. измерения | Кол-во |  | Комментарий
1 | Огнетушитель углекислотный ОУ-1 | Вес огнетушащего вещества: 1 кг. Время подачи огнетушащего вещества: 6 секунд. Площадь тушения: 0.38 кв.м. Гарантийный срок: 48 месяцев. Срок службы огнетушителя: 5 лет. | 1 | 1 | 1
ДОПОЛНИТЕЛЬНЫЕ ТРЕБОВАНИЯ К ОБЕСПЕЧЕНИЮ СКЛАДА (КОММУНИКАЦИИ, ПОДКЛЮЧЕНИЯ, ОСВЕЩЕНИЕ И Т.П.)
№ | Требование (описание) |  |  |  | Комментарий
1 | Площадь комнаты не менее 14 м.кв (3,5*4 метра)
КАНЦЕЛЯРИЯ НА КОМПЕТЕНЦИЮ (НА ВСЕХ КОНКУРСАНТОВ, ЭКСПЕРТОВ)
№ | Наименование | Тех. описание позиции | Ед. измерения | Кол-во |  | Комментарий
1 | Бумага А4 | критически важные характеристики отсутствуют | пачка 500 листов | 2
2 | Скотч малярный | критически важные характеристики отсутствуют | м | 2
3 | Блокнот для записей | критически важные характеристики отсутствуют | м | 20
4 | Ручка шариковая | критически важные характеристики отсутствуют | шт | 20
5 | Степлер со скобами | критически важные характеристики отсутствуют | шт | 2
6 | Скрепки канцелярские | критически важные характеристики отсутствуют | упак | 2
7 | Файлы А4 | критически важные характеристики отсутствуют | упак | 1
8 | Маркер черный | критически важные характеристики отсутствуют | шт | 10
9 | Папка с файлами А4 | критически важные характеристики отсутствуют | Шт | 1
10 | Планшеты для бумаги А4 | критически важные характеристики отсутствуют | Шт | 8
"ТУЛБОКС" РЕКОМЕНДОВАННЫЙ ИНСТРУМЕНТ И ПРИНАДЛЕЖНОСТИ, КОТОРЫЕ ДОЛЖНА ПРИВЕЗТИ С СОБОЙ КОМАНДА (если применимо)
НА 1 КОНКУРСАНТА \ КОМАНДУ |  |  |  |  | НА ВСЕХ КОНКУРСАНТОВ \ КОМАНД
№ | Наименование | Тех. описание позиции | Ед. измерения | Кол-во | Кол-во | Комментарий
1 | НЕТ ОБЯЗАТЕЛЬНОГО ТУЛБОКСА
| Глав. Эксперт __________________________________________________________________________ |  | _________________________________________________________
| (ФИО) |  | (подпись) (дата)
| Тех. эксперт __________________________________________________________________________ |  | _________________________________________________________
| (ФИО) |  | (подпись) (дата)